## Worksheet 1
Grain settings |  | lexsyg L2 IRAMAT-CRP2A |  |  | Improved system
ϕgrain=20 e−s−1 |  | σread=3.3 e− (7.5 e−)a |  |  | σread=3 e− (5 e−)a
dgrain=160 µm |  | TCCD=-45 ∘C |  |  | TCCD=-70 ∘C
|  | Sequential readout |  |  | Simultaneous readout
| Desired spatial resolution: | 25 µm | 50 µm | 100 µm | 25 µm | 50 µm | 100 µm
| Binning: | none | 2×2 | 4×4 | none | 2×2 | 4×4
| ROI diameter: | 10 | 5 | 3 | 10 | 5 | 3
Desired time resolutionb | Exposure time | Single-grain IR-RF signal-to-noise ratio
2.5 s | 0.5 s | – | 0.1a | 0.3a | 0.2a | 0.4a | 1
5 s | 1 s | 0.2a | 0.4a | 1.1 | 0.4a | 1.4 | 2
10 s | 2 s | 0.5a | 1.4 | 2.3 | 0.9a | 2.6 | 3.6
25 s | 5 s | 1.6 | 4 | 4.6 | 3.5 | 5.8 | 7.3
50 s | 10 s | 4.3 | 7.1 | 7.1 | 6.6 | 10 | 11.7
100 s | 20 s | 8.6 | 11.4 | – | 11.9 | 16.3 | –
200 s | 40 s | 14.7 | – | – | 20.3 | – | –