## Worksheet 1
Mounta | 1 | 3 | 4 | 5 | 6 | 7
Objective | 4× | 4× | 4× | 4× | 4× | 4×
Pixel size (µm) | 0.88 | 0.92 | 0.92 | 0.84 | 0.84 | 0.84
X-Ray power (W) | 3 | 10 | 10 | 10 | 10 | 10
X-Ray voltage (kV) | 40 | 120 | 120 | 140 | 140 | 140
Number of projections | 3201 | 2401 | 2401 | 2401 | 2401 | 2401
Binning | 1 | 1 | 1 | 1 | 1 | 1
Filterb | Air | HE1 | HE1 | HE1 | HE1 | HE1
Height (pixels) | 2026 | 2026 | 2026 | 2026 | 2026 | 2026
Width (pixels) | 2026 | 2026 | 2026 | 2026 | 2026 | 2026
Sample theta (°) | −180 | −180 | −180 | −180 | −180 | −180
Detector to sample distance (mm) | 17 | 40 | 40 | 25.5 | 25.5 | 25.5
Source to sample distance (mm) | −6.0 | −15.0 | −15.0 | −8.5 | −8.5 | −8.5
Exposure (s) | 3 | 1 | 1 | 1 | 1 | 1
Total scan time (h) | 4.8 | 2.3 | 2.3 | 2.3 | 2.3 | 2.3