## Worksheet 1
EPMA analysis of mineral inclusions and microfractures of clean fraction of quartz veins' grain of Rursee samples (wt %).
| Sample ID | Grain ID | SiO2 | TiO2 | Al2O3 | FeO | MnO | MgO | CaO | Na2O | K2O | P2O5 | Cl | F | BaO | ZrO2 | O | H2O | TOTAL
Internal standard | KL2-1 |  | 51.9 | 2.56 | 13.5 | 10.74 | 0.17 | 7.47 | 10.74 | 2.39 | 0.48 | 0.23 | bdl | bdl | bdl | bdl | 0 | 0 | 100.01
of UU |  |  | 51.2 | 2.51 | 13.36 | 10.79 | 0.17 | 7.46 | 10.83 | 2.38 | 0.47 | 0.27 | 0 | bdl | bdl | bdl | 0 | 0 | 99.28
|  |  | 50.8 | 2.55 | 13.41 | 10.98 | 0.16 | 7.31 | 10.96 | 2.34 | 0.51 | 0.26 | 0 | bdl | bdl | 0 | 0 | 0 | 99.13
Internal standard | ATHO-1 |  | 75.73 | 0.21 | 12.23 | 3.28 | 0.11 | 0.11 | 1.67 | 3.85 | 2.73 | 0.02 | 0.05 | 0.06 | 0.09 | bdl | 0 | 0 | 100.1
of UU |  |  | 75.61 | 0.24 | 12.44 | 3.47 | 0.12 | 0.13 | 1.63 | 3.73 | 2.78 | 0.05 | 0.05 | 0.03 | 0 | 0.02 | 0 | 0 | 100.29
|  |  | 75.69 | 0.28 | 12.3 | 3.43 | 0.12 | 0.11 | 1.6 | 3.78 | 2.81 | 0.02 | 0.03 | 0.04 | 0.04 | 0.1 | 0 | 0 | 100.35
Rursee quartz | Rursee | B_1.01a | 99.75 | 0.02 | 0 | 0 | 0 | bdl | 0.01 | 0.02 | 1 | 0.01 | 0.59 | bdl | bdl | bdl | 0 | 0 | 101.21
veins | 1 BNV | B_1.02a | 55.07 | bdl | 0.31 | 0.29 | 0.01 | 0.61 | 0.88 | 0.39 | 0.51 | 0.13 | 0.4 | bdl | 0.03 | 0.01 | 0 | 0 | 58.57
|  | B_1.03a | 71.35 | 0.02 | 0.69 | 2.83 | 0.07 | 14.04 | 0.15 | 0.38 | 0.51 | 0.05 | 0.12 | bdl | bdl | 0 | 0 | 0 | 90.05
|  | B_1.03b | 38.76 | 0.04 | 2.8 | 1.85 | 0.02 | 6.3 | 0.74 | 1.53 | 0.95 | 0.13 | 0.3 | bdl | 0.04 | bdl | 0 | 0 | 53.29
|  | B_1.06a | 47.68 | 0.01 | 37.73 | 0.04 | bdl | 0.04 | 0.19 | 5.61 | 0.86 | 0.05 | 0.06 | 0.04 | bdl | bdl | 0 | 0 | 92.27
|  | B_1.06b | 99.52 | bdl | 0.67 | 0.01 | 0.01 | 0 | 0.05 | 0.04 | 0.04 | 0.05 | 0 | 0 | 0.02 | 0.05 | 0 | 0 | 100.45
|  | B_1.06c | 92.43 | 0.02 | 5.79 | bdl | bdl | 0.04 | 0.05 | 1.01 | 0.28 | 0.01 | 0.03 | bdl | 0.05 | bdl | 0 | 0 | 99.6
|  | B_1.06d | 50.05 | 0.03 | 25.07 | 0.01 | 0.02 | 0.1 | 0.08 | 2.44 | 3.24 | 0.05 | 0.03 | 0.02 | 0 | bdl | 0 | 0 | 81.1
|  | B_1.10a | 50.9 | 0.03 | 33.68 | 0.13 | bdl | 0.13 | 0.05 | 1.66 | 6.22 | 0 | 0.12 | 0.04 | 0.04 | bdl | 0 | 0 | 92.98
|  | B_1.11a | 52.33 | bdl | 31.93 | 0.09 | 0 | 0.08 | 0.07 | 0.29 | 8.08 | 0.07 | 0.03 | 0.02 | 0.15 | bdl | 0 | 0 | 93
|  | B_1.15a | 68.06 | 0.02 | 24.01 | 0 | 0 | 0.1 | 0.39 | 3.14 | 0.93 | bdl | 0.13 | bdl | 0.03 | 0.03 | 0 | 0 | 96.82
| Rursee | B_2.02a | 78.24 | bdl | 0.25 | 0.32 | 0 | 0.04 | 0.37 | 0.22 | 0.03 | 0.19 | 0.05 | bdl | 0.05 | 0.03 | 0 | 0 | 79.76
| 2 BPV | B_2.02b | 13.65 | 0.03 | 1.51 | 59.78 | bdl | 0.31 | 0.37 | 1.52 | 0.95 | 0.16 | 0.61 | 0.02 | bdl | 0.04 | 0 | 0 | 78.9
|  | B_2.03a | 47.72 | 0.07 | 6.23 | 5.85 | 0.15 | 5.35 | 3.09 | 1.64 | 0.4 | 0.05 | 0.2 | 0.04 | bdl | 0.01 | 0 | 0 | 70.79
|  | B_2.03b | 55.38 | 0.58 | 2.11 | 12.35 | 0.34 | 9.12 | 12.46 | 0.64 | 0.24 | 0.02 | 0.07 | bdl | 0.04 | bdl | 0 | 0 | 93.29
|  | B_2.03c | 35.63 | bdl | 0.79 | 37.24 | 0.15 | 0.22 | 1.06 | 1.02 | 0.56 | 0.12 | 0.25 | 0 | bdl | 0.01 | 0 | 0 | 77.02
|  | B_2.04a | 24.1 | 0.01 | 22.59 | 30.81 | 0.18 | 7.2 | 0.03 | 0.04 | 0.03 | 0.05 | 0.01 | 0 | 0.03 | 0.01 | 0 | 0 | 85.09
|  | B_2.05a | 24.15 | 0.04 | 22.79 | 31.1 | 0.15 | 8.04 | bdl | 0.01 | bdl | 0 | 0 | bdl | bdl | bdl | 0 | 0 | 86.14
|  | B_2.09a | 23.19 | 0.04 | 23.09 | 33.29 | 0.2 | 7.22 | 0.03 | 0.01 | 0.03 | 0 | 0.02 | 0.02 | 0 | 0.01 | 0 | 11.05 | 98.18
|  | B_2.09b | 47.7 | 0.05 | 35.29 | 0.83 | 0.02 | 0.88 | 0.01 | 0.28 | 8.78 | 0 | 0.02 | 0.13 | 0.13 | bdl | 0 | 4.59 | 98.7
|  | B_2.12a | 100.15 | bdl | 0.06 | 1.62 | 0 | 0.01 | 0.02 | 0.01 | 0 | 0.06 | 0.02 | bdl | bdl | bdl | 0 | 0 | 101.78
|  | B_2.12b | 56.62 | bdl | 1.83 | 26.39 | 0.02 | 0.04 | 0.05 | 0.13 | 0.33 | 0.55 | 0.32 | 0.07 | 0 | 0 | 0 | 0 | 86.34
Rursee quartz | Rursee | B_2.1-03 | 97.91 | 0.02 | 0.04 | 1.69 | 0 | 0.01 | 0 | 0.01 | 0 | 0 | 0.02 | bdl | 0 | bdl | 0 | 0 | 99.58
veins | 2.1 BNV | B_2.1-05a | 100.31 | bdl | 0.32 | 0.19 | 0.02 | 0.02 | 0 | 0.02 | 0.01 | 0 | bdl | bdl | bdl | bdl | 0 | 0 | 100.8
|  | B_2.1-07a | 45.73 | bdl | 0.36 | 0.11 | 29.58 | 0.22 | 1.79 | 0.38 | 1.25 | 0.02 | 0.29 | bdl | bdl | bdl | 0 | 0 | 77.74
|  | B_2.1-07b | 52.22 | 0.02 | 0.24 | 0.05 | 24.09 | 0.21 | 1.52 | 0.29 | 0.89 | 0 | 0.22 | bdl | 0.03 | bdl | 0 | 0 | 78.46
|  | B_2.1-07c | 61.7 | 0.01 | 0.23 | 0.1 | 21.09 | 0.2 | 1.21 | 0.18 | 0.72 | 0.01 | 0.25 | bdl | 0.02 | bdl | 0 | 0 | 84.39
|  | B_2.1-11a | 40.79 | 0.07 | 26.15 | 19.64 | 0.1 | 3.03 | 0.01 | 0.28 | 3.65 | 0.03 | 0.03 | 0.05 | 0.12 | 0.05 | 0 | 0 | 94.03
|  | B_2.1-11b | 67.46 | 0.01 | 15.25 | 4.91 | 0.01 | 0.84 | 0.07 | 0.14 | 3.41 | 2.12 | 0.03 | 0.13 | bdl | bdl | 0 | 0 | 94.24
| Rursee | B_3.02a | 42.77 | 0.01 | 15.84 | 22.6 | 0.17 | 4.89 | 0.07 | 0.02 | 0.67 | 0.07 | 0.15 | bdl | bdl | bdl | 0 | 0 | 87.12
| 3 BPV | B_3.02b | 66.75 | 0.02 | 9.82 | 13.59 | 0.08 | 3.14 | bdl | 0.05 | 0.17 | 0.02 | 0.03 | 0 | 0.04 | 0.02 | 0 | 0 | 93.7
|  | B_3.02c | 90.77 | 0.02 | 3.2 | 3.97 | 0.03 | 1.03 | bdl | bdl | 0.04 | 0.01 | 0 | 0 | 0 | 0.05 | 0 | 0 | 99.08
|  | B_3.02d | 24.66 | 0.01 | 21.55 | 27.73 | 0.16 | 6.22 | 0.06 | 0.04 | 0.79 | 0.53 | 0.21 | 0.07 | bdl | 0 | 0 | 0 | 81.96
|  | B_3.05a | 30.48 | 0.03 | 23.88 | 25.27 | 0.16 | 7.25 | 0.03 | 0.03 | 0.29 | 0.04 | 0.06 | bdl | bdl | bdl | 0 | 0 | 87.44
|  | B_3.05b | 39.46 | 0 | 30.2 | 13.1 | 0.06 | 2.88 | 0.05 | 0.16 | 2.88 | 0.18 | 0.1 | 0.08 | bdl | 0.09 | 0 | 0 | 89.24
|  | B_3.05c | 64.23 | 0.03 | 16.31 | 2.75 | 0 | 1.11 | 0.01 | 0.11 | 4.01 | 0.01 | 0.06 | bdl | bdl | bdl | 0 | 0 | 88.58
|  | B_3.08a | 56.03 | 0.26 | 21.87 | 6.45 | 0.01 | 2.1 | 0.02 | 0.15 | 4.74 | 0.03 | 0 | 0.09 | 0.05 | bdl | 0 | 0 | 91.79
|  | B_3.08b | 70.37 | 0.01 | 10.47 | 12.4 | 0.05 | 2.86 | 0.03 | 0 | 0.62 | 0.01 | 0.02 | 0 | 0.03 | bdl | 0 | 0 | 96.82
|  | B_3.08c | 71.23 | bdl | 15.55 | 3.49 | 0.03 | 0.74 | 0.04 | 7.15 | 0.08 | bdl | 0.01 | 0.01 | bdl | bdl | 0 | 0 | 98.29
|  | B_3.08d | 32.87 | 0.73 | 19.01 | 25.07 | 0.13 | 8.4 | 0.01 | 0.07 | 0.09 | 0.01 | 0.01 | bdl | bdl | 0.01 | 0 | 0 | 86.4
|  | B_3.11a | 64.26 | 0.01 | 1.66 | 9.68 | 0.06 | 0 | 0.23 | 0.33 | 0.13 | 0.17 | 0.16 | 0.02 | 0.03 | bdl | 0 | 0 | 76.76
|  | B_3.11b | 51.24 | bdl | 12.87 | 20.7 | 0.11 | 4.48 | 0.01 | bdl | 0.01 | bdl | 0.01 | 0.02 | 0.03 | 0.05 | 0 | 0 | 89.48
| Rursee | B_4.02a | 47.91 | 0.07 | 3.98 | 1.07 | 0.01 | 0.22 | 0.58 | 2.3 | 2.47 | 0.15 | 0.34 | 0.1 | 0.06 | bdl | 0 | 0 | 59.23
| 4 BPV | B_4.03 | 100.84 | 0 | bdl | 0.02 | 0 | 0 | 0.02 | 0 | 0.02 | bdl | 0.02 | bdl | 0.08 | bdl | 0 | 0 | 100.78
|  | B_4.04 | 32.13 | 0.05 | 3.95 | 22.69 | 0 | 0.15 | 6 | 0.63 | 0.64 | 0.17 | 0.27 | 0.13 | bdl | 0.01 | 0 | 0 | 66.8
|  | B_4.05 | 85.8 | 0 | 0.03 | 0.01 | 0.02 | 0.02 | 0.32 | 0.02 | 0.03 | 0.24 | 0.03 | bdl | 0.71 | bdl | 0 | 0 | 87.15
|  | B_4.08 | 78.34 | 0.01 | 0.73 | 0.04 | 10.49 | 0.22 | 0.96 | 0.07 | 0.09 | 0 | 0.06 | bdl | bdl | bdl | 0 | 0 | 90.27
| Rursee | B_5-03 | 60.18 | 0.12 | 1.28 | 1.08 | 0.05 | 1.33 | 3.01 | 0.98 | 0.97 | 0.11 | 0.37 | 0 | bdl | bdl | 0 | 0 | 69.38
| 5 BNV | B_5-05 | 96.03 | 0.12 | 0.42 | 0.22 | 0.03 | 0.02 | 0.08 | 0.07 | 0.11 | 0.04 | 0.01 | bdl | 0 | 0 | 0 | 0 | 97.09
|  | B_5-06a | 39.4 | 0.03 | 5.43 | 49.86 | 0.21 | 0.23 | 0.17 | 0.27 | 0.51 | 0.93 | 0.19 | 0 | bdl | 0.07 | 0 | 0 | 97.27
|  | B_5-06b | 48.32 | 0.09 | 36.38 | 0.65 | 0 | 0.66 | 0.03 | 0.45 | 9.16 | 0.01 | 0.01 | 0.1 | 0.15 | bdl | 0 | 0 | 95.97
|  | B_5-06c | 47.07 | 0.05 | 34.95 | 0.69 | bdl | 0.67 | 0.06 | 0.35 | 9.02 | 0 | 0.02 | 0.14 | 0.06 | 0.06 | 0 | 0 | 93.12
|  | B_5-07 | 83.67 | 0.01 | 8.19 | 0.07 | bdl | 0.03 | 0.13 | 0.09 | 2.24 | 0.07 | 0.03 | bdl | bdl | 0 | 0 | 0 | 94.48
| Sample ID | Grain ID | SiO2 | TiO2 | Al2O3 | FeO | MnO | MgO | CaO | Na2O | K2O | P2O5 | Cl | F | BaO | ZrO2 | O | H2O | TOTAL
Rursee quartz | Rursee | B_6-07b | 85.19 | 0.02 | 8.13 | 0 | bdl | bdl | 0.12 | 1.28 | 0.71 | 0.07 | 0.03 | bdl | bdl | 0.02 | 0 | 0 | 95.52
veins | 6 BPV | B_6-07a | 79.39 | 0 | 3.32 | 0 | 0.01 | 0.03 | 0.31 | 0.06 | 0.94 | 0.24 | 0.09 | bdl | bdl | bdl | 0 | 0 | 84.32
|  | B_6-16a | 49.44 | bdl | 37.34 | 0.06 | bdl | 0.1 | 0.08 | 5.13 | 1.63 | 0.01 | 0.02 | 0.05 | 0.04 | bdl | 0 | 0 | 93.85
|  | B_6-16b | 57.16 | 0.01 | 19.71 | 0.03 | bdl | 0.06 | 0.16 | 2.85 | 1.57 | 0.03 | 0.03 | bdl | 0.05 | bdl | 0 | 0 | 81.61
|  | B_6-17 | 30.47 | 0.03 | 21.91 | 31.64 | 0.17 | 6.42 | 0.01 | 0.02 | bdl | 0.02 | 0.02 | bdl | bdl | bdl | 0 | 0 | 90.55
|  | B_6-19 | 69.23 | 0.04 | 17.8 | 0.12 | bdl | 0.04 | 0.04 | 0.46 | 4.81 | 0 | 0.03 | 0 | 0.01 | bdl | 0 | 0 | 92.51
Internal standard | KL2-2 |  | 50.09 | 2.55 | 13.1 | 10.78 | 0.17 | 6.99 | 10.8 | 2.33 | 0.47 | 0.25 | 0 | 0 | 0.01 | bdl | 0 | 0 | 97.49
of UU |  |  | 50.37 | 2.59 | 13.11 | 10.79 | 0.14 | 6.93 | 10.94 | 2.42 | 0.51 | 0.25 | 0 | bdl | 0.04 | bdl | 0 | 0 | 98
|  |  | 50.27 | 2.65 | 13.13 | 10.83 | 0.16 | 6.97 | 10.93 | 2.3 | 0.46 | 0.27 | 0.01 | bdl | bdl | 0.01 | 0 | 0 | 97.95
Internal standard | ATHO-2 |  | 74.1 | 0.23 | 12.11 | 3.37 | 0.1 | 0.11 | 1.63 | 3.6 | 2.8 | 0.03 | 0.05 | 0.04 | 0.04 | 0.02 | 0 | 0 | 98.23
of UU |  |  | 74 | 0.24 | 12.22 | 3.38 | 0.1 | 0.09 | 1.59 | 3.6 | 2.68 | 0.03 | 0.04 | 0.1 | 0.06 | 0.01 | 0 | 0 | 98.13
|  |  | 74.39 | 0.21 | 12.11 | 3.41 | 0.1 | 0.09 | 1.63 | 3.55 | 2.7 | 0.06 | 0.04 | 0.02 | 0.08 | 0.08 | 0 | 0 | 98.48
Internal standard | KL2-3 |  | 51.64 | 2.6 | 13.46 | 10.89 | 0.19 | 7.46 | 10.98 | 2.33 | 0.47 | 0.3 | 0 | bdl | 0 | 0.02 | 0 | 0 | 100.29
of UU |  |  | 50.51 | 2.62 | 13.24 | 10.82 | 0.13 | 7.29 | 10.81 | 2.28 | 0.48 | 0.29 | 0 | bdl | bdl | 0.04 | 0 | 0 | 98.43
|  |  | 50.83 | 2.61 | 13.13 | 10.97 | 0.15 | 7.29 | 11.01 | 2.3 | 0.48 | 0.29 | 0.01 | bdl | bdl | 0.02 | 0 | 0 | 99
Internal standard | ATHO-3 |  | 76.25 | 0.24 | 12.22 | 3.29 | 0.1 | 0.09 | 1.62 | 3.65 | 2.77 | 0.04 | 0.05 | 0.06 | 0.03 | 0.11 | 0 | 0 | 100.53
of UU |  |  | 75.81 | 0.24 | 12.01 | 3.32 | 0.1 | 0.1 | 1.62 | 3.55 | 2.76 | 0.02 | 0.03 | 0.04 | 0.08 | bdl | 0 | 0 | 99.63
|  |  | 75.5 | 0.26 | 12.08 | 3.39 | 0.1 | 0.11 | 1.63 | 3.69 | 2.68 | 0 | 0.03 | 0.08 | 0.05 | 0.07 | 0 | 0 | 99.67
EPMA analysis of crystal lattice of clean fraction of quartz veins' grain of Rursee samples (wt %).
| Veins' generation | Grain ID | SiO2 | TiO2 | Al2O3 | FeO | MnO | MgO | CaO | Na2O | K2O | P2O5 | Cl | F | BaO | ZrO2 | O | H2O | TOTAL
Rursee quartz | Bedding-normal | AH2.1_04 | 101.97 | bdl | 0.03 | 0 | bdl | 0 | bdl | 0 | 0 | bdl | 0 | 0.01 | 0 | bdl | 0 |  | 101.91
veins | Veins | AH2.1_05 | 101.47 | 0 | bdl | bdl | 0 | bdl | 0 | 0.01 | bdl | 0 | 0 | bdl | 0.01 | 0.02 | 0 |  | 101.38
|  | AH2.1_07 | 101.68 | 0 | 0.03 | bdl | 0 | 0.01 | bdl | 0.01 | 0.01 | 0 | 0.01 | bdl | 0.02 | bdl | 0 |  | 101.68
|  | AH2.1_09 | 102.02 | bdl | bdl | bdl | 0.01 | 0.01 | bdl | bdl | 0.01 | 0 | bdl | bdl | 0 | bdl | 0 |  | 101.89
| Bedding-parallel | AH2_05 | 102.67 | bdl | 0.01 | bdl | bdl | 0 | 0.01 | bdl | 0 | bdl | 0 | bdl | 0.01 | bdl | 0 |  | 102.61
| Veins | AH2_06 | 102.41 | 0.02 | 0.08 | bdl | bdl | bdl | 0 | 0.02 | 0.01 | 0 | 0 | bdl | 0.06 | bdl | 0 |  | 102.48
|  | AH2_07 | 101.69 | bdl | 0.05 | 0 | bdl | 0.01 | bdl | bdl | bdl | 0.01 | 0 | bdl | 0 | 0.02 | 0 |  | 101.61
|  | AH2_08 | 101.42 | 0.01 | 0.03 | 0.01 | 0 | bdl | 0 | 0 | bdl | 0.01 | 0.01 | bdl | bdl | 0.07 | 0 |  | 101.47
|  | AH2_09 | 102.34 | 0.01 | 0.04 | bdl | 0 | bdl | bdl | bdl | bdl | bdl | 0 | bdl | 0.03 | bdl | 0 |  | 102.22