## Worksheet
Parameter | Valuea | Unit
General parameters
Thickness | 125 | km
Spatial resolution | 0.5 | km
Duration | 50–55 | Myr
Time step, explicit | 500 | years
Time step, implicit | 5000 | years
Initial Moho depth | 35–50 | km
Thermal parameters
Surface temperature | 0 | °C
Basal temperature | 1300 | °C
Densityb | 2850, 3250, 3250 | kg m−3
Heat capacityb | 800, 1000, 1000 | Jkg-1K-1
Thermal conductivityb | 2.75, 2.5, 20.0 | Wm-1K-1
Volumetric heat prod.b | 1–2, 0, 0 | µW m−3
Thermochronometer parameters
Grain radiusc | 45, 60 | µm
U concentrationc | 10, 100 | ppm
Th concentrationc | 40, 40 | ppm