## Sheet1
Table S2. Volume and surface area estimates of zircon crystals before and after chemical abrasion determined using the segmentation function in Dragonfly.
|  | Before |  |  |  | After
Sample | T (°C) | Voxels | Volume (µm3) | Surface Area (µm2) | S/V (µm-1)a | Voxels | Volume (µm3) | Surface Area (µm2) | S/V (µm-1)a | ∆V (%)
BOM2A
Zr01 | 180 | 205840 | 867249.7 | 53875.09 | 0.062122 | 191217 | 805609.82 | 55225.99 | 0.068552 | -7.1075
Zr02 | 180 | 221772 | 934374.76 | 56684.64 | 0.060666 | 210114 | 885224.13 | 54427.85 | 0.061485 | -5.2603
Zr03 | 180 | 269519 | 1135543.49 | 63432.15 | 0.055861 | 260678 | 1098253.59 | 64705.09 | 0.058916 | -3.2839
Zr05 | 180 | 236911 | 998158.73 | 53572.11 | 0.053671 | 225128 | 948479.1 | 52389.05 | 0.055235 | -4.9771
Zr06 | 180 | 261092 | 1100038.66 | 75169.2 | 0.068333 | 249137 | 1049630.6 | 76560.98 | 0.072941 | -4.5824
Zr08 | 180 | 281642 | 1186620.38 | 70105.66 | 0.05908 | 265264 | 1117574.71 | 67933.18 | 0.060786 | -5.8187
Zr09 | 180 | 202346 | 852528.7 | 52140.47 | 0.06116 | 187712 | 790843.02 | 50778.26 | 0.064208 | -7.2356
Zr10 | 180 | 175305 | 738598.95 | 52858.45 | 0.071566 | 163203 | 687584.99 | 51197.72 | 0.07446 | -6.9069
Zr11 | 180 | 552333 | 2327101.77 | 103884.44 | 0.044641 | 526726 | 2219131.34 | 105014.03 | 0.047322 | -4.6397
Zr12 | 180 | 271219 | 1142705.97 | 61549.3 | 0.053863 | 256505 | 1080672.47 | 61127.81 | 0.056565 | -5.4286
Zr13 | 180 | 124953 | 526454.78 | 35882.5 | 0.068159 | 116518 | 490898.01 | 34808.63 | 0.070908 | -6.754
Zr14 | 180 | 255102 | 1074801.46 | 62365.31 | 0.058025 | 245231 | 1033174.36 | 61945.53 | 0.059957 | -3.873
Zr15 | 180 | 190021 | 800600.73 | 47500.95 | 0.059332 | 183916 | 774850.23 | 46044.2 | 0.059423 | -3.2164
Zr16 | 180 | 212642 | 895908.04 | 56050.95 | 0.062563 | 203085 | 855610.49 | 55020.46 | 0.064305 | -4.498
Zr20 | 180 | 369588 | 1557156.44 | 94088.44 | 0.060423 | 334109 | 1407623.23 | 91423.89 | 0.064949 | -9.603
Zr18 | 210 | 211580 | 891433.6 | 50253.43 | 0.056374 | 148715 | 626546.09 | 40984.19 | 0.065413 | -29.7148
Zr21 | 210 | 307247 | 1294499.94 | 63094.46 | 0.04874 | 213696 | 900315.33 | 59835.34 | 0.06646 | -30.4507
Zr23 | 210 | 186422 | 785437.35 | 53882.32 | 0.068602 | 131070 | 552206.55 | 41918.34 | 0.075911 | -29.6944
Zr24 | 210 | 260730 | 1098513.48 | 60168.69 | 0.054773 | 191474 | 806692.58 | 48974.35 | 0.06071 | -26.5651
Zr25 | 210 | 205331 | 865105.17 | 67325.52 | 0.077824 | 163862 | 690361.4 | 54622.34 | 0.079121 | -20.1991
Zr26 | 210 | 175943 | 741286.99 | 48320.13 | 0.065184 | 119928 | 505264.57 | 36820.71 | 0.072874 | -31.8395
Zr27 | 210 | 160784 | 677418.75 | 44911.2 | 0.066298 | 106365 | 448122.75 | 39812.4 | 0.088843 | -33.8485
Zr28 | 210 | 133477 | 562368.29 | 39534.69 | 0.0703 | 66265 | 279178.81 | 30512.82 | 0.10929 | -50.3566
Zr30 | 210 | 190008 | 800545.96 | 57592.8 | 0.071942 | 142156 | 598912.59 | 50311.92 | 0.084005 | -25.187
Zr31 | 210 | 544440 | 2293846.81 | 128453.92 | 0.055999 | 424781 | 1789630.34 | 134940.23 | 0.075401 | -21.9813
Zr32 | 210 | 162927 | 686447.69 | 45534.65 | 0.066334 | 91404 | 385091.07 | 38974.85 | 0.10121 | -43.9009
Zr33 | 210 | 226241 | 953203.65 | 59532.02 | 0.062455 | 147718 | 622345.67 | 50104.25 | 0.080509 | -34.7101
Zr34 | 210 | 170760 | 719449.86 | 44272.07 | 0.061536 | 112504 | 473986.76 | 41770.86 | 0.088127 | -34.1182
Zr35 | 210 | 229401 | 966517.43 | 57110.25 | 0.059089 | 142873 | 601933.36 | 56133.41 | 0.093255 | -37.7214
Zr36 | 210 | 799316 | 3367696.08 | 128495.97 | 0.038155 | 670409 | 2824477.29 | 114621.62 | 0.040582 | -16.1303
Zr37 | 210 | 308231 | 1298645.76 | 83062.61 | 0.063961 | 209528 | 882755.27 | 71988.98 | 0.08155 | -32.0249
Zr38 | 210 | 164491 | 693037.17 | 45629.43 | 0.06584 | 99747 | 420240.68 | 33422.9 | 0.079533 | -39.3625
Zr40 | 210 | 256328 | 1079966.87 | 69834.86 | 0.064664 | 182350 | 768252.57 | 54969.18 | 0.071551 | -28.8633
Zr43 | 210 | 381086 | 1605600.07 | 77295.13 | 0.048141 | 276226 | 1163758.34 | 65590.06 | 0.056361 | -27.5188
Zr44 | 210 | 407301 | 1716049.7 | 88219.82 | 0.051409 | 290574 | 1224207.41 | 71748.13 | 0.058608 | -28.6613
Zr45 | 210 | 218692 | 921398.03 | 49328.11 | 0.053536 | 151564 | 638549.12 | 37858.85 | 0.059289 | -30.6978
Zr46 | 210 | 250577 | 1055736.63 | 68700.53 | 0.065074 | 165742 | 698281.97 | 68880.75 | 0.098643 | -33.8583
Zr51 | 210 | 66992 | 282252.2 | 28698.32 | 0.10168 | 41411 | 174467.27 | 21720.03 | 0.12449 | -38.1875
KR18-04
Zr24 | 180 | 112332 | 473279.7 | 35917.32 | 0.07589 | 104024 | 438259.97 | 35609.59 | 0.081252 | -7.3994
Zr27 | 180 | 159941 | 673867 | 41886.74 | 0.062159 | 152689 | 643288.82 | 40436.4 | 0.062859 | -4.5377
Zr38 | 180 | 198824 | 837689.73 | 52999.62 | 0.063269 | 182601 | 769310.04 | 50599.37 | 0.065772 | -8.1629
Zr29 | 180 | 120800 | 508957.27 | 40931.67 | 0.080423 | 103227 | 434902.15 | 36886.23 | 0.084815 | -14.5504
Zr32 | 180 | 89184 | 375752.03 | 31493.34 | 0.083814 | 84093 | 354289.35 | 30615.4 | 0.086414 | -5.7119
Zr36 | 180 | 148675 | 626400.84 | 45915.74 | 0.073301 | 120903 | 509372.31 | 46933.3 | 0.092139 | -18.6827
Zr38 | 180 | 68183 | 287270.14 | 25745.23 | 0.08962 | 63896 | 269198.06 | 24755.08 | 0.091959 | -6.291
Zr40 | 180 | 121787 | 513115.72 | 39954.74 | 0.077867 | 117832 | 496433.98 | 39648.49 | 0.079867 | -3.2511
Zr42 | 180 | 150815 | 635417.14 | 43394.19 | 0.068292 | 139038 | 585776.26 | 41564.59 | 0.070956 | -7.8123
Zr43 | 180 | 352029 | 1483176.47 | 76901.25 | 0.051849 | 336673 | 1418425.53 | 79092.77 | 0.055761 | -4.3657
Zr44 | 180 | 365931 | 1541748.69 | 84141.92 | 0.054576 | 331158 | 1395190.47 | 83360.93 | 0.059749 | -9.506
Zr45 | 180 | 249383 | 1050706.04 | 64674.56 | 0.061553 | 232924 | 981324.16 | 66905.93 | 0.068179 | -6.6034
Zr08 | 210 | 104817 | 441617.33 | 33318.43 | 0.075446 | 46129 | 194344.52 | 24986.79 | 0.12857 | -55.9926
Zr10 | 210 | 94604 | 398587.69 | 30890.18 | 0.077499 | 52609 | 221645.18 | 22286.63 | 0.10055 | -44.3924
Zr11 | 210 | 78540 | 330906.49 | 25721.31 | 0.07773 | 52418 | 220840.49 | 18691.81 | 0.084639 | -33.262
Zr13 | 210 | 79369 | 334399.25 | 26892.62 | 0.080421 | 48145 | 202838.06 | 19438.49 | 0.095833 | -39.3425
Zr16 | 210 | 126439 | 532715.63 | 36851.76 | 0.069177 | 65468 | 275821 | 27250.31 | 0.098797 | -48.2236
Zr21 | 210 | 143340 | 603923.3 | 39414.41 | 0.065264 | 85298 | 359366.09 | 31094.18 | 0.086525 | -40.4947
Zr23 | 210 | 143456 | 604412.03 | 38439.37 | 0.063598 | 101141 | 426113.7 | 29732.84 | 0.069777 | -29.4995
aSurface area to volume ratio